## Sheet1
通道控制指令
byte0 byte1 | byte2 | byte3 | byte4 byte5 | byte6 byte7 | byte8
Header[1:0] | Ch/Mode | ChInfo | ChNbL[1:0] | ChNbH[1:0] | CRC
| Header | 两字节固定头
0x55 0xAA
Ch/Mode
| Bit[7:4] | Bit[3:0]
| Mode | Ch
| bit4: 0:PC 1:AD 数据源 bit5: CAN-ENABLE bit6: DA_ENABLE-ch3 bit7: 0 | 通道 1/2/3/4 | ch3
ChInfo
bit7: 1:ENABLE 0:Disable 发送 bit6: 1:SyncErr 0:Normal bit5: 1:CrcErr 0:Normal bit4: 1:1.5usTick 0:3usTick bit3: 1:IdleSt High 0:IdleSt Low bit2: 1:ChangeF2Val 0:F2 Normal bit1:0 Rev
| ChNbL-f1 | 16bit Intel格式 取低12bit有效
example | Usart: 23 51 -> Intel:5123->NbL:123 |  | limit ff 高位在前
| ChNbH-f2 | 16bit Intel格式 取低12bit有效
example | Usart: 23 51 -> Intel:5123->NbL:123
CRC
| (byte2+byte3+…byte7)&0xff | 数据相加取低8bit
通道返回指令
byte0 byte1 | byte2 | byte3 | byte4 byte5 | byte6 byte7 | CRC
Header[1:0] | Ch | ErrSt | ChNbL[1:0] | ChNbH[1:0] | CRC
0xAA 0X55 |  |  | 读取到的NB 只有再Modebit7使能时候才有用 否则为0